## Sheet1
序号 | 名称 | 品牌型号 | 产品描述 | 单价 | 备注
1 | 海康威视网络录像机 | DS-8832N-R8 | 32路接入能力，8 盘位网络录像机，每个最大支持8T； 可接驳符合ONVIF、 RTSP标准的众多主流厂商网络摄像机； 支持H.265高效视频编码码流，支持H.265、 H.264 IP设备混合接入； 最大支持800万像素高清网络视频的预览、存储与回放； 支持HDMI与VGA异源输出， HDMI支持4K超高清显示输出， VGA支持高清1080p显示输出； 支持8个SATA接口，最大支持满配8T硬盘； 支持IP设备集中管理，包括IP设备参数配置、信息的导入/导出和升级等功能； 支持最大16路同步回放和多路同步倒放； 支持智能搜索、回放及备份功能，有效提高录像检索与回放效率； 支持萤石云服务，可实现手机远程预览回放； 支持萤石、 Ehome以及GB28181协议，轻松实现平台接入。 网络视频接入带宽 256Mbps 网络输出带宽 160Mbps HDMI输出：HDMI1分辨率：4K（ 3840*2160）/30Hz, 2K（ 2560*1440）/60Hz，1920*1080/60Hz，1600*1200/60Hz， 1280*1024/60Hz， 1280*720/60Hz， 1024*768/60Hz
2 | 海康威视网络录像机 | DS-8632N-I16 | 32路接入能力，16盘位网络录像机； 支持萤石云服务； 可接驳符合ONVIF、RTSP标准及众多主流厂商的网络摄像机； 支持最高1200W高清网络视频的预览、存储与回放； 支持H.265、H.264编码前端自适应接入； 支持IPC集中管理，包括IPC参数配置、信息的导入/导出和升级等功能； 支持2个HDMI和2个VGA同时输出，其中HDMI1支持4K高清分辨率输出； 便捷的UI操作界面，支持一键开启录像功能； 支持海康Smart IPC越界、进入区域、离开区域、区域入侵、徘徊、人员聚焦、快速移动、 非法停车、物品遗留、物品拿取、人脸、车牌、音频输入异常、声强突变、虚焦以及场景 变更等多种智能侦测接入与联动，支持智能搜索、回放及备份功能，有效提高录像检索与回放效率； 支持即时回放功能，在预览画面下对指定通道的当前录像进行回放，并且不影响其他通道预览； 支持最大16路同步回放及多路同步倒放； 支持标签定义、查询、回放录像文件； 支持重要录像文件加锁保护功能； 支持硬盘配额和硬盘盘组两种存储模式，可对不同通道分配不同的录像保存容量或周期； 支持16个SATA接口，1个eSATA盘库，可用于录像和备份； 支持RAID0、RAID1、RAID5、RAID6和RAID10； 双千兆网卡，支持多址设定等应用； 支持GB28181协议、Ehome协议接入平台； 支持网络检测（网络流量监控、网络抓包、网络通畅）功能。
3 | 海康威视（HIKVISION）D 模拟录像机 | DS-7816HQH-K2 | 模拟同轴混合高清监控主机DVR 双盘位 存储编码：H.265 像素：200万 供电方式：电源供电 存储方式：硬盘
4 | 海康威视（HIKVISION）D 模拟录像机 | DS-7916HQH-K4 | 海康威视硬盘录像机200万同轴模拟网络混合高清监控主机 存储编码：H.265 像素：200万 监控类型：硬盘录像机/DVR 供电方式：电源供电
5 | 海康威视400万1/3” CMOS ICR红外半球型网络摄像机 | DS-2CD3145F(D)-IWS | 400万 1/3" Progressive Scan CMOS日夜型半球网络摄像机； 最高分辨率可达4M(2560×1440 @ 25 fps),在该分辨率下可输出实时图像 支持低码率、低延时、ROI感兴趣区域增强编码、SVC自适应编码技术,支持smart265编码 码流平滑设置，适应不同场景下对图像质量、流畅性的不同要求 支持GBK字库，支持更多汉字及生僻字叠加 支持OSD颜色自选 高效红外灯，使用寿命长，照射距离可达10-30米 支持smart IR，防止夜间红外过爆 ICR红外滤片式自动切换，实现真正的日夜监控 支持日夜两套参数独立配置 支持PoE供电(选配,D型号没有PoE功能) 支持wifi功能 支持Micro SD/SDHC/SDXC卡(128G)本地存储 支持一对输入输出音频，支持语音对讲 支持3D数字降噪，支持真宽动态 支持双码流，支持手机监控 支持走廊模式，背光补偿，自动电子快门功能，适应不同监控环境 功能齐全:心跳,镜像,一键恢复等 支持智能报警：越界侦测，区域入侵侦测等 支持智能后检索，配合NVR支持事件的二次检索分析 支持萤石云平台接入 支持Email、FTP、NTP服务器测试 支持HTTPS等安全认证，支持创建证书 初始设备开机修改密码，保障密码安全 支持用户登录锁定机制，及密码复杂度提示 符合IP67防尘防水设计,可靠性高 防爆：防暴等级支持IK10
6 | 海康威视400万1/2.7" Progressive Scan CMOS星光级红外网络摄像机 | DS-2CD3T46(D)WD-I3/I5/I8 | 1/2.7" Progressive Scan CMOS 2560 × 1440 @25 fps 红外补光，最远可达I3：30 m，I5：50 m，I8：80 m 0.005 Lux @（F1.2，AGC ON），0 Lux with IR 智能报警：越界侦测，区域入侵侦测 H.264，Smart264，H.265，Smart265 ROI编码技术 120 dB宽动态 背光补偿，强光抑制，3D数字降噪 萤石云平台接入 焦距和视场角：12 mm@ F1.6，水平视场角：23.4°，垂直视场角：12.3°，对角线视场角：26.8° 主码流分辨率与帧率：50 Hz：25 fps（2560 × 1440，2304 × 1296，1920 × 1080，1280 × 720）
7 | 海康威视HIKVISION模拟摄像头 | HIKVISIONDS-2CE16D1T-IT3 | 夜视类型：红外夜视 像素：200万 监控类型：枪机监控 存储方式：硬盘 红外夜视距离：30m 焦距：8mm 室外防水
8 | 海康威视DS-2DC7423IW-A 星光级 7 寸红外网络高清 | DS-2DC7423IW-A | 1/2.5＂progressive scan CMOS 分辨率：2560×1440 支持23倍光学变倍，16倍数字变倍 支持存储卡，最大256G H.265/H.264 IP67级防尘防水 红外距离：150米 常用库存足
9 | 海康威视 DC12V 2A电源室内监控摄像头电源适配器 | 1202-BW | 海康威视（HIKVISION） 防水等级：IP66 商品毛重：156.00g 供电方式：电源供电
10 | 海康威视DS-1292ZJ 壁装支架 | DS-1292ZJ | 材料：铝合金 外形尺寸：70×97.1×181.8mm
11 | 海康威视DS-1602ZJ-H 球机壁装支架 | DS-1602ZJ-H | 材料：铝合金 外形尺寸：97×182×305mm
12 | 西部数据WD81PURX-78 8T监控专用硬盘 | WD81PURX-78 | WD81PURX-78 8T 高速缓存：256M 缓冲区到硬盘速度：6Gb/s 主机到硬盘速度：245MB/s 3.5寸 SATA
13 | DS-3E0505-E 5口千兆交换机 | DS-3E0505-E | RJ45口 10/100/1000M：5个 交换容量： 10G 包转发率：7.44Mpps
14 | DS-3E0508-E 8口千兆交换机 | DS-3E0505-E | RJ45口 10/100/1000M：8个 背板带宽：16G
15 | DS-3E0516-E 16口全千兆交换机 | DS-3E0516-E 16 | RJ45口 10/100/1000M：16个 背板带宽：32G
16 | DS-3E0105P-E(C) 5口高功率PoE交换机 | DS-3E0105P-E© | RJ45口 10/100M：5个 PoE口：5个,10/100M 背板带宽：1.0G PoE供电标准：IEEE 802.3af,802.3at 单口最大功率：30W 整机最大功率：58W 网线8芯同时供电
17 | DS-3E0109P-E(C) 9口高功率PoE交换机 | DS-3E0109P-E© | RJ45口 10/100M：9个 PoE口：8个,10/100M 背板带宽：1.8G PoE供电标准：IEEE 802.3af,802.3at 单口最大功率：30W 整机最大功率：120W 网线8芯同时供电
18 | DS-3E0318P-E 18口高功率PoE交换机 | DS-3E0318P-E 18 | PoE 口：16个, 10/100M 光电复用SFP ：2个,10/100/1000M 背板带宽：7.2G PoE供电标准：IEEE 802.3af,802.3at 单口最大功率：30W 整机最大功率：230W 网线8芯同时供电
19 | DS-3WF0EC-5ACTE/R 500米 5.8GHz高穿透电梯网桥 | DS-3WF0EC-5ACTE/R | 电梯网桥 5.8G传输频段，抗干扰，适合远距离传输 支持4200同时管理传输设备与安防设备 大功率型号，支持电梯井隔墙安装， 隔墙后变为100米 传输距离。 PoE供电 免配置，可调频错频抗干扰 一对
20 | DS-3WF01C-2NE/D 1千米 2.4GHz室外网桥 | DS-3WF01C-2NE/D | 室外网桥 2.4G传输频段，适合1000米距离传输 最大发射功率27dBm 增益：12dBi高增益定向天线 工作协议：802.11bgn PoE供电 免配置,可以自动对接 负荷推荐：200W摄像机1个 一对
21 | DS-3WF03C-E/D 3千米 5.8GHz室外网桥 | DS-3WF03C-E/D | 室外网桥 5.8G传输频段，适合3000米距离传输 网桥使用拨码配对，支持点对点和点对多点传输 工作协议：802.11a/n,TDMA 安全模式：WEP,WPA/WPA2/802.1x,IP/MACFilterin, SSID隐藏 网络模式：网桥模式/路由模式 一对 一点对多点时，中心用DS-3WF03A作为发射端
22 | DS-3WF0EC-2NE/D 500米 2.4GHz室外网桥 | DS-3WF0EC-2NE/D | 室外网桥 2.4G传输频段，适合500米距离传输 支持4200同时管理传输设备与安防设备 工作协议：802.11n 安全模式：WPA-PSK /WPA2-PSK 网络模式：桥接 一对
23 | DS-1LN5EO-UU/E 室外超五类四对非屏蔽双绞线 | DS-1LN5EO-UU/E | 无氧铜 芯线径：0.500mm 阻水阻燃护套 长度：305m 超五类
24 | DS-1LN6-UE 六类非屏蔽室内网线 | DS-1LN6-UE | 无氧铜 芯线径：0.565mm 阻燃护套 长度：305m 六类
25 | DS-3D201T-3E(SC) DS-3D201R-3E(SC) 3km千兆光纤收发器 | DS-3D201T-3E(SC) DS-3D201R-3E(SC) | 单模光纤 最远距离：3KM 光接口类型：SC 电接口类型：RJ45，10/100/1000MBaseT(X) 输出/输入波长：Tx1310nm/Rx1550nm 配对使用
26 | DS-3D01T-AE(SC) DS-3D01R-AE(SC) 20km光纤收发器 | DS-3D01T-AE(SC) DS-3D01R-AE(SC) | 单模光纤 最远距离：20KM 交换容量：1.2Gbps 光接口类型：SC 电接口类型：RJ45，10/100MBaseT(X) 输出/输入波长：Tx1310nm/Rx1550nm 配对使用
27 | DS-2FP1020-B 监听器 | DS-2FP1020-B | 材料：塑料 全向麦克风 输出阻抗：100Ω 60㎡拾音范围 3000米音频传输距离 3芯软胶线护套线（电源、音频、公共地） 适用于室内 外形尺寸：Φ72.5×72×17mm
28 | DS-1021 监听器 | DS-1021 | 材料：铝合金 电容麦 输出阻抗：600Ω 60㎡拾音范围 3000米音频传输距离 3芯软胶线护套线（电源、音频、公共地） 适用于室内 外形尺寸：Φ40mm×21mm
29 | DS-2FP3021-OW 监听器 | DS-2FP3021-OW | 材料：铝合金 全向麦克风 输出阻抗：600Ω 5-40㎡拾音范围 200米音频传输距离 2芯软胶线护套线（电源、公共地） 3.5音频接口 适用于室外，防水等级：IP66 外形尺寸：Φ60mm×16mm
30 | 思诺亿舟（SNIT）SN-Q9-75-5 BNC接头 75-5焊接视频头 同轴监控视频Q9头 | （SNIT）SN-Q9-75-5 BNC | 思诺亿舟SN-Q9-75-5 商品毛重：500.00g 型号：SN-Q9-75-5 接口：BNC/Q9
31 | 模拟摄像头监控视频同轴抗干扰线国标防水全铜 SYV75-3 | SYV75-3 | 接口 BNC接头
32 | 国标纯铜RVV防水电源线电线软线电缆线纯铜芯护套线 2芯0.75平方1米(无氧铜) | 乐开花（LEKAIHUA） | 国标纯铜RVV防水电源线电线软线电缆线纯铜芯2芯 无氧铜芯，防老化，防晒，防水，防冻 线芯规格(MM^2)
33 | 盛浦 PVC线管4分管 | S-XG-25 | 盛浦XG-25 厚度1.2mm 长度1.9米
34 | PVC线管塑料管卡 | 356 | 线管边卡16 20 国标特种钢钉管 PVC塑料
35 | 安普康(AMPCOM)超六类网线 | AMC655305 | ≥0.55mm无氧铜芯 CAT6类8芯双绞线 千兆非屏蔽 网线工程箱线 POE供电305米
36 | 六类非屏蔽千兆水晶头 8P8C三叉镀金RJ45网线水晶头 | 礼嘉 XL-6810 | 接口：RJ45 8芯接头 50U镀金
合计
备注：1、报价表及公司资质复印件加盖公章，装入文件袋密封；
2、报价需注明产品质保期；
3、报价材料于公告发布时间内报昆明市晋宁区自来水有限责任公司营销服务部，联系电话：13700695450。
2022-09-19