## Sheet1
昆明市晋宁区自来水有限责任公司年度安防（监控）设备维修材料采购清单
序号 | 名称 | 参数 | 数量 | 单位 | 控制价（元） | 报价（元） | 样图（仅供参考） | 备注
1 | 400W网络枪形摄像机 | 用户管理 最多32个用户，可分3级用户权限管理:管理员，操作员，普通用户 客户端 iVMS-4200 浏览器 使用插件预览:IE10，IE11 使用本地服务预览:Chrome 57.0+,Firefox52.0+ 图像 400W像素 图像设置 饱和度，亮度，对比度，锐度，AGC，白平衡通过客户端或者浏览器可调 日夜转换模式 自动，白天，夜晚，定时切换 图像增强 背光补偿，强光抑制，3D数字降噪 接口 网络 1个RJ45 10 M/100 M自适应以太网口 音频 1个内置麦克风 smart功能 报警触发 移动侦测，遮挡报警，异常 Smart事件 越界侦测，区域入侵侦测 一般规范 联动方式 上传FTP，上传中心，邮件，抓图 产品尺寸 186.6x 92.7 x87.6 mm 包装尺寸 235 x 120x125 mm 设备重量 WD:605g DWD:570g 带包装重量 WD:820g DWD:785g 启动和工作温湿度 -30℃~60℃，湿度小于95%(无凝结) 通用功能 心跳，密码保护，水印，IP地址过滤，像素计算器 恢复出厂设置 支持客户端或浏览器恢复 电流及功耗 DC:12V，0.45A，最大功耗:5.5W PoE:802.3af，36V~57V，0.16 A~0.10A，最大功耗:6w*DWD型号不支持PoE 供电方式 DC: 12 V± 25%，支持防反接保护 PoE:802.3af,Class3*DWD型号不支持PoE 电源接口类型 5.5 mm圆口 认证 防护 IP66 | 1 | 台 | 583.3333
2 | 400W网络半球摄像机 | 像素：400万 夜视类型：星光夜视 存储编码：H.264，H.265 监控类型：半球监控 供网方式：网线 供电方式：电源供电 焦距：4mm 防水等级：IP66 商品毛重：0.6kg | 1 | 台 | 583.3333
3 | 千兆单模单纤光纤收发器（一光四电） | 产品名称 千兆单模单纤光纤收发器（1光四电） 支持标准 IEEE802.3、IEEE802.3u、IEEE802.3ab、 IEEE802.3z、IEEE802.3x、 接口 1个1.25Gbps SC光纤接口 1个100Mbps/1000Mbps自适应RJ45口 传输波长 TX: 1550nm RX:1310nm 传输介质 网线:超五类或以上UTP和STP光纤:9/125um单模光纤 指示灯 光口和电口Link/Act、PWR 电源 5VDC/0.4A 产品外壳 优质金属外壳 使用环境 工作温度:-20C~60C 工作湿度:10%~90%RH不凝结存储温度:-40C~70C 存储湿度:5%~90%RH不凝结 光参数 平均发射光功率:-17~-6dBm接收灵敏度:-22dBm 每端口数据传输速率 2Gbps全双工 包转发速率 3Mpps MAC地址深度 2K 内部缓存 1Mbit 传输距离：3公里—20公里 | 1 | 对 | 383
4 | 六类免压非屏蔽水晶头 | 品 名:六类免压非屏蔽水晶头 材 质:环保PVC 芯片工艺:镀金 网络标准:万兆网络 规格:通用RJ45 | 1 | 组 | 26.3333
5 | 绝缘手套 | 400V电工手套低压防电 | 1 | 双 | 68.3333
6 | 母插头 | 两眼母口电源短线 2*0.5纯铜线 | 1 | 个 | 6.3333
7 | 公插头 | 两眼母口电源短线 2*0.5纯铜线 | 1 | 个 | 6.3333
8 | 工具箱套装全套组合 | 弱电工具箱套装 | 1 | 套 | 363.3333
9 | 网络模拟同轴硬盘录像 | 视频输入：8路 BNC接口，同轴高清输入：HDTVI:4MP,3MP,1080p/30Hz,1080p/25Hz,720p/60Hz,720p/50Hz,720p/30Hz,720p/25Hz4 路设备:只有通道1支持3MP，8路设备:只有通道1/2 支持 3MP，16 路设备:只有通道1/2/3/4 支持3MPAHD:4MP,1080p/30Hz,1080p/25Hz,720p/30Hz,720p/25HzCV:1080p/30Hz,1080p/25Hz,720p/30Hz,720p/25Hz，模拟信号输入:CVBS，网络视频输入:默认:2 路4MP;禁用全部模拟通道时:10路 4MP，同步回放:8路，硬盘类型：1 个 SATA 接口，硬盘容量：每个接口支持容量 6TB 的硬盘，回放模式：即时回放、常规回放、事件回放、标签回放智能回放、日志回放，网络协议：IPV6、HTTPS、UPnP(即插即用)、NTP(网络校时)SADP(自动搜索IP地址)、SMTP(邮件服务)、ONVIF，网络接口：1个，RJ45 10M/100M/1000M自适应以太网口，串行接口：1个，标准RS-485串行接口，半双工，USB接口：2 个位于后面板，USB 2.0，电 源：DC12V，功 耗：≤20W(不含硬盘），工作温度：-10℃~+55℃，工作湿度：10%~90%，机 箱：1U 小机箱，尺寸：260mm(宽)x222mm(深)x45mm(高)，重 量：<2Kg(不含硬盘) | 1 | 台 | 652.6667
10 | 网络模拟同轴硬盘录像 | 视频输入：16路BNC接口，视频输入：BNC接口(支持同轴视控)HDTVI/AHD/CVI，模拟信号输入:CVBS 网络视频输入:默认关闭IP增强模式:2路，全禁18路开启IP增强模式:8路，全禁24路，分辨率6MP码率类型:复合流/视频流音频输入:8路，RCA接口(电平:2.0Vp-p，阻抗:1kQ) HDMI输出:1路，分辨率:1920x1080/60HZ，VGA 输出:1路，与 HDMI同源，分辨率:1920x1080/60HZ 音频输出:1路，RCA接口(线性电平，阻抗:1K2)，语音对讲输入:1个，RCA接口(电平:2.0Vp-p，阻抗:1k2) 音频压缩标准:G.711u，音频码率:64kbps，同步回放:16路，硬盘类型：2 个 SATA 接口，硬盘容量：每个接口支持容量 10TB 的硬盘 回放模式：即时回放、常规回放、事件回放、标签回放智能回放、日志回放 网络协议：IPV6、HTTPS、UPnP(即插即用)、NTP(网络校时)SADP(自动搜索IP地址)、SMTP(邮件服务)、ONVIF，网络接口：1个，RJ45 10M/100M/1000M自适应以太网口，串行接口：1个，标准RS-485串行接口，半双工，USB接口：2个，1个USB 3.0(后)，1个USB 2.0(前)，报警输入输出：4进1出，电 源：DC12V(圆孔电源)，功 耗：≤40W(不含硬盘），工作温度：-10℃~+55℃，工作湿度：10%~90%，机 箱：380机箱，尺寸：385mmx313mmx52mm ，重 量：<2Kg(不含硬盘) | 1 | 台 | 2263
11 | 网络模拟同轴硬盘录像 | 输入输出总带宽：240Mbps HDMI输出：1路(带音频)，与VGA同源，可配置为与VGA非同源，分辨率:3840x2160/30Hz，2560x1440/60Hz，1920x1080/60Hz，1280x1024/60Hz 1280x720/60Hz，1024x768/60Hz VGA输出：1路，分辨率:1920x1080/60Hz，1280x1024/60Hz，1280x720/60Hz，1024x768/60HZ CVBS输出：1路，BNC接口(电平:1.0Vp-P，阻抗:75Q)，分辨率:PAL制式704x576;NTSC制式704x480 同步回放：16路 视频输入：16路:3K、4MP、1080p25、1080p30、720p25、720p30 网络视频输入：默认4路;全部禁用模拟时:20路，最高支持分辨率:600W 视频压缩标准：H.265,H,264,Smart H.265,Smart H.264 视频编码分辨：3K Lite(12帧)/4MP Lite(15帧)/1080P(15帧)/720P/D1/4CIF/VGA/CIF启用1080P lite模式:3K Lite(12帧)/4MP Lite(15帧)/1080P Lite/720P Lite/D1/4CIFNGA/CIF 视频帧率：1fps~实时 视频码率：32Kbps~6Mbps，最大6Mbps 码率类型：复合流/视频流 双码流：支持 音频输出：2路，RCA接口(线性电平，阻抗:1KQ) 语音对讲输入：1路，RCA接口(电平:2.0Vp-p，阻抗:1K) 音频输入：4路，RCA接口(电平:2.0Vp-p，阻抗:1kn) 音频压缩标准：G711.u 音频码率：64kbps 盘位：4个SATA接口 单盘最大容量：最大支持8TB 扩展存储：1个eSATA接口 网络接口：2个，RJ45 10M/100M/1000M自适应以太网口 串行接口：1个，标准RS-232串行接口，1个，标准RS-485串行接口，全双工 1个，RS-485KB键盘口 USB接口：2个USB 2.0(前置)，1个USB 3.0(后置) 电源：AC220V，50Hz 功耗(不含硬盘)：≤35W 工作温度：-10℃~+55℃ 工作湿度：10%～90% 机箱：1.5U机箱 尺寸：445mm(宽)x400mm(深)x71mm(高) 重量(不含硬盘）：≤6Kg | 1 | 台 | 2972.6667
12 | 网络录像机 | 网络视频输入：32 路； 网络视频带宽：256Mbps； HDMI输出：1路，分辨率:4K(3840x2160)/30Hz，1920x1080/60HZ； VGA 输出：与HDMI异源，分辨率:1920x1080/60HZ； 视频解码格式：H.265,Smart265,H.264,Smart264； 解码能力：8*1080P； 同步回放：16 路； 录像分辨率：8MP/7MP/6MP/5MP/4MP/3MP/1080P/960P/720P； 音频解码格式：G.711ulaw,G.711alaw,G.722,G.726 ,AAC； 音频输出：1路，RCA接口(线性电平，阻抗:1kΩ)； 语音对讲输入：1个，RCA接口(电平:2.0Vp-p，阻抗:1kΩ)； 盘位：16个SATA接口； 单盘容量：支持10TB； 录像/抓图模式：手动录像、定时录像、事件录像、移动侦测录像、报警录像动测或报警录像、动测且报警录像； 回放模式：即时回放,常规回放,事件回放,标签回放,智能回放,外部文件回放,日志回放； 网络协议：IPv6、UPnP(即插即用),NTP(网络校时),SADP(设备网络搜索)PPPoE(拨号上网),DHCP(自动获取IP 地址)； 网络接口：2个，RJ45 10M/100M/1000M自适应以太网口； 串行接口：1个，RS-485半双工串行接口;1个，标准RS-232串行接口； USB接口：2个USB 2.0(前置)，1个USB3.0(后置)； 报警输入输出：16路报警输入，4路报警输出； 电源规格：AC 220V 200W； 功 耗：≤30W(不含硬盘）； 工作温度：-10℃~+55℃； 机 箱：2U机箱； 尺寸：445mm(宽)x470mm(深)x90mm(高)； 重 量：<8kg(不含硬盘) | 1 | 台 | 5806.6667
13 | 网络录像机 | 网络视频输入：32 路； 网络视频带宽：256Mbps； HDMI输出：1路，分辨率:4K(3840x2160)/30Hz，1920x1080/60HZ； VGA 输出：与HDMI异源，分辨率:1920x1080/60HZ； 视频解码格式：H.265,Smart265,H.264,Smart264； 解码能力：8*1080P； 同步回放：16 路； 录像分辨率：8MP/7MP/6MP/5MP/4MP/3MP/1080P/960P/720P； 音频解码格式：G.711ulaw,G.711alaw,G.722,G.726 ,AAC； 音频输出：1路，RCA接口(线性电平，阻抗:1kΩ)； 语音对讲输入：1个，RCA接口(电平:2.0Vp-p，阻抗:1kΩ)； 盘位：8个SATA接口； 单盘容量：支持8TB； 录像/抓图模式：手动录像、定时录像、事件录像、移动侦测录像、报警录像动测或报警录像、动测且报警录像； 回放模式：即时回放,常规回放,事件回放,标签回放,智能回放,外部文件回放,日志回放； 网络协议：IPv6、UPnP(即插即用),NTP(网络校时),SADP(设备网络搜索)PPPoE(拨号上网),DHCP(自动获取IP 地址)； 网络接口：2个，RJ45 10M/100M/1000M自适应以太网口； 串行接口：1个，RS-485半双工串行接口;1个，标准RS-232串行接口； USB接口：2个USB 2.0(前置)，1个USB3.0(后置)； 报警输入输出：16路报警输入，4路报警输出； 电源规格：AC 220V 200W； 功 耗：≤30W(不含硬盘）； 工作温度：-10℃~+55℃； 机 箱：2U机箱； 尺寸：445mm(宽)x470mm(深)x90mm(高)； 重 量：<4kg(不含硬盘) | 1 | 台 | 2684
14 | 网络录像机 | 网络视频输入：8 路； 网络视频带宽：80Mbps； HDMI输出：分辨率:4K(3840x2160)/30Hz，1920x1080/60HZ； VGA 输出：分辨率:1920x1080/60HZ,1280*1024/60Hz,1280*10720/60Hz； 视频解码格式：H.265,Smart265,H.264,Smart264； 解码能力：8*1080P； 同步回放：8 路； 录像分辨率：6MP/5MP/4MP/3MP/1080P/960P/720P； 音频解码格式：G.711ulaw,G.711alaw,G.722,G.726 ,AAC； 音频输出：1路，RCA接口(线性电平，阻抗:1kΩ)； 语音对讲输入：1个，RCA接口(电平:2.0Vp-p，阻抗:1kΩ)； 盘位：2个SATA接口； 单盘容量：支持8TB； 录像/抓图模式：手动录像、定时录像、事件录像、移动侦测录像、报警录像动测或报警录像、动测且报警录像； 回放模式：即时回放,常规回放,事件回放,标签回放,智能回放,外部文件回放,日志回放； 网络协议：IPv6、UPnP(即插即用),NTP(网络校时),SADP(设备网络搜索)PPPoE(拨号上网),DHCP(自动获取IP 地址)； 网络接口：2个，RJ45 10M/100M/1000M自适应以太网口； 串行接口：1个，RS-485半双工串行接口;1个，标准RS-232串行接口； USB接口：2个USB 2.0(前置)； 电源规格：DC 12V 40W； 功 耗：≤15W(不含硬盘）； 工作温度：-10℃~+55℃； 机 箱：1U 380系列机箱； 尺寸：385mm(宽)x315mm(深)x52mm(高)； | 1 | 台 | 1242.3333
15 | 监控视频硬盘 | 名称：网络监控专用硬盘 接口：SATA； 容量：8TB； 接口速度：6.0 Gbit/s , 3.0 Gbit/s,1.5Gbit/s； 转速：7200rpm; 高速缓存：:256MB; 最大数据传输速度:240MB/S; 供电电压:12V+10%/5V+5%; 外形规格：3.5英寸. | 1 | 块 | 1351.3333
16 | 液晶显示器 | 24英寸，LED液晶面板，高清显示器， VGA+HDMI双接口，1080P画质，高保真双喇叭， | 1 | 台 | 691.3333
17 | 监控操作台 | 安装尺寸定制，台面 25mm 厚环保型颗粒板聚氨酯橡胶手枕，侧板密度板喷漆，台面铝型材屏风高度 165mm 厚度 30mm，可以安装标准显示器支架。金属框架拼装结构，框架使用 1.2mm 厚优质冷轧钢板，前后门和托盘厚 1.0mm，每个工作位配备一组 19寸机架和一个托盘和一个键盘屉，尺寸：4.4m * 0.8 m * 1m | 1 | 台 | 7273.3333
18 | PVC线管 | 白色，材质：PVC，外径：20mm,厚度1.2mm,长度1.9米 | 1 | 根 | 5.6667
19 | PVC线管直接 | 白色，材质：PVC，内径：20mm，外径：23mm,厚度1.5mm,规格：10个/包 | 1 | 包 | 5.6667
20 | PVC线管弯头 | 白色，材质：PVC，内径：20mm，外径：22.4mm,厚度1.2mm,规格：10个/包 | 1 | 包 | 5.6667
21 | PVC线管三通 | 白色，材质：PVC，内径：20mm，外径：22.4mm,厚度1.5mm,规格：10个/包 | 1 | 包 | 5.6667
22 | PVC线管塑料管卡 | 线管边卡 20mm 国标特种钢钉管 PVC塑料 48个/包 | 1 | 包 | 16.3333
23 | 超六类网线 | ≥0.55mm无氧铜芯 CAT6类8芯双绞线 千兆非屏蔽 网线工程箱线 305米 | 1 | 箱 | 892.6667
24 | 玻璃胶 | YSD-透明，300ml. | 1 | 支 | 17
25 | 电缆线 | ZR-RVVP 2*2.5平方 200m | 1 | 卷 | 894
26 | 交换机 | 上行端口速率：千兆 套装：单品 下行端口速率：千兆 端口数量：5口 下行接口类型：以太网交换机 网管类型：非网管 端口供电功能：非POE供电 端口类型：电口 认证型号：SG1005D 材质：钢壳 | 1 | 台 | 243.3333
27 | 球形摄像机 | 持区域入侵侦测，越界侦测，进入区域侦测和离开区域侦等智能侦测并联动跟踪 支持切换为人脸抓拍模式，最大同时抓拍5张人脸 采用可见光补光30 m，同时高效红外阵列，低功耗，照射距离最远可达150 m 内置加热玻璃，有效除雾 支持最大2560 × 1440 @30 fps高清画面输出 支持超低照度，0.005 Lux @F1.5（彩色），0.001 Lux @F1.5（黑白），0 Lux with IR 支持23倍光学变倍，16倍数字变倍 支持三码流技术，每路码流可独立配置分辨率及帧率 码流平滑设置，适应不同场景下对图像质量，流畅性的不同要求 支持低码率，低延时，ROI感兴趣区域增强编码 支持隐私遮蔽颜色和马赛克配置 支持GBK字库，支持更多汉字及生僻字叠加 ，支持SVC自适应编码技术 支持OSD颜色自选 ，支持3D数字降噪，支持120 dB宽动态 支持定时抓图与事件抓图功能 支持定时任务，一键守望，一键巡航功能 支持无插件Mac下的Safari浏览器的需求 ，支持多播功能 支持海康SDK，开放型网络视频接口，ISAPI，GB/T28181，ISUP 支持一进一出音频，最大支持256 GB microSD卡存储 IP66，抗干扰能力强，适用于严酷的电磁环境，符合GB/T17626.2/3/4/5/6四级标准 | 1 | 台 | 2888.3333
28 | 防水箱 | 铁壳防水箱 40CM*30CM*20CM | 1 | 个 | 182
29 | 网桥 | 15公里室外监控专用5.8GHz 867M无线网桥 | 1 | 对 | 881.6667
30 | 避雷器 | 产品名称：防雷避雷针 产品款式：棒形 产品规格：0.5米--15米 产品材质：不锈钢 抗风强度：40M/S 放电电流：300KA(Max) 接地电阻要求：<10Q | 1 | 套 | 401
31 | 插座 | 全长：≤1.5米 插孔电流：10A 款式：插线板 插孔数量：3孔 适用标准：国标 | 1 | 个 | 42.3333
32 | 无线插座 | 产品颜色：白色 尺寸(含挂孔)：215mmx54mmx31mm(长x宽x高) 额定电压：250V~ 最大电流：10A 最大功率：2500W | 1 | 个 | 42.3333
33 | 监控杆 | 6米高组合式监控立杆带支架 | 1 | 棵 | 983.3333
34 | 监控杆 | 4.5米高组合式监控立杆带支架 | 1 | 棵 | 784.3333
35 | 太阳能板 | 80W太阳能板+50A锂电池 12V输出电压，可接监控/网桥/4G路由器等12V电源的设备，带充电显示和电量显示功能。采用全球光电转换率最高的隆基M10单晶硅片光伏板，全球知名品牌锂电池。8小时可充满电，持续阴雨天环境下可供普通枪机和小球机不间断运行6天左右 | 1 | 套 | 981.3333
36 | 硬盘数据线 | 15pin硬盘接口一分二硬盘数据转接线 | 1 | 根 | 19.33
合计 |  |  |  |  | 36249.6633
注:以上报价已包含所有税费、运费、装卸费、安装调试费、技术支持服务费等一切费用，除报价外我公司不在支付任何额外费用。