## 1
昆明市晋宁区自来水有限责任公司活性炭投加设备采购清单
序号 | 商品名称 | 产品参数 | 单位 | 数量 | 金额（元） | 备注
1 | 搅拌机 | MX1100w，380V碳钢衬塑 | 台 | 1
2 | 螺杆泵 | 1.2m3/h，压力0.6MPa，功率1.5KW，材质304不锈钢，机械密封，变频电机380V（附带机架） | 台 | 1
3 | 变频控制柜 | 变频器功率1.5KW，电压380V，附带流量计、液位计供电(附带机架） | 台 | 1
4 | 流量计 | 0.15-1.5m³/h，口径DN10 | 台 | 1
5 | 液位计 | 0-3米 | 台 | 1
6 | 炭液池 | PE材质，容积2m³ | 个 | 1
合计