## 采购清单
昆明市晋宁区自来水有限责任公司蜂窝斜管采购清单
序号 | 水厂名称 | 产品名称 | 技术参数 | 材质 | 数量 | 单位 | 单价 | 金额 | 沉淀池尺寸
1 | 二街水厂 | 蜂窝斜管 | 1、技术要求： 1.1、厚度：0.5mm±0.05； 1.2、斜管直径：φ25mm； 1.3、单片尺寸：1000×1000（单位：mm）； 1.4、成形尺寸：1000×1000×866 （单位：mm）； 1.5成型方法：电烙铁烫接； 1.6、安装角度：60°； 1.7、满足《水处理用斜管 》CJ/T 83-2016。 2、供货数量：115m²（沉淀池尺寸：9.9m*5.8m*2组）。 3、服务内容： 3.1、蜂窝斜管供货及安装； 3.2、原蜂窝斜管的拆除及清运； 3.3、斜管支架除锈及防腐处理（防腐采用饮水仓防腐漆两道）。 4、蜂窝斜管及饮水仓防腐漆需提供有效期内的《涉及饮用水卫生安全产品卫生许可批件》。 | 乙丙共聚 | 115 | ㎡ |  |  | 9.9m*5.8m 2组
合计
以上报价包含运费、卸货费、税费等一切费用。